## Folha 1
YCL170 | Ud |  | Linha de ancoragem vertical temporária, de cabo de aço, com dispositivo anti-quedas deslizante.
Fornecimento, colocação e desmontagem de linha de ancoragem vertical temporária, de cabo de aço, com dispositivo anti-quedas deslizante, de 10 m de comprimento, para segurar até um operário, composta por 2 placas de ancoragem e 1 linha de ancoragem flexível, formada por 1 dispositivo anti-quedas deslizante; 2 conectores básicos (classe B); 1 tensor com mecanismo de bloqueio antirretorno; conjunto de um fixador de cabos e um terminal manual de aço inoxidável; e 10 m de cabo, de aço galvanizado, de 8 mm de diâmetro, composto por 7 cordões de 19 fios, com prensado terminal com casquilho de cobre e guarda cabo num extremo, amortizável em 3 utilizações. Inclusive elementos para fixação mecânica a paramento das placas de ancoragem.
Unitário |  | Ud |  | Descrição | Rend. | Preço unitário | Importância
mt50spl305 |  | Ud |  | Placa de ancoragem de aço galvanizado, para fixação mecânica a paramento. | 2 | 33.84 | 67.68
mt50spl005 |  | Ud |  | Fixação composta por bucha química, anilha e parafuso de aço inoxidável de 12 mm de diâmetro e 80 mm de comprimento. | 8 | 6.91 | 55.28
mt50spl400b |  | Ud |  | Linha de ancoragem flexível, formada por 1 dispositivo anti-quedas deslizante, EPI de categoria III, segundo EN 353-2, EN 363, EN 364 e EN 365; 2 conectores básicos (classe B), EPI de categoria III, segundo EN 362; 1 tensor com mecanismo de bloqueio antirretorno; conjunto de um fixador de cabos e um terminal manual de aço inoxidável; e 10 m de cabo, de aço galvanizado, de 8 mm de diâmetro, composto por 7 cordões de 19 fios, com prensado terminal com casquilho de cobre e guarda cabo num extremo, amortizável em 3 utilizações. | 0.33 | 395.05 | 130.37
mo119 |  | h |  | Oficial de 1ª Segurança e Saúde. | 0.4 | 22.68 | 9.07
mo120 |  | h |  | Operário Segurança e Saúde. | 1.2 | 21.45 | 25.74
|  | % |  | Custos directos complementares | 2 | 288.14 | 5.76
[6 empty] | Total: | 293.9