## Folha 1
YCL225 | Ud |  | Dispositivo de ancoragem metálico fixado mecanicamente à estrutura.
Dispositivo de ancoragem, formado por ancoragem mecânica com parafuso autoperfurante de cabeça hexagonal com anilha, de aço com tratamento Ruspert, cor prata, de 12 mm de diâmetro e chapa metálica com orifício, para colocar sobre o parafuso, amortizável em 1 utilização, fixado mecanicamente a paramento de betão projectado, para segurar um operário.
Unitário |  | Ud |  | Descrição | Rend. | Preço unitário | Importância
mt50spd075a |  | Ud |  | Ancoragem mecânica com parafuso autoperfurante de cabeça hexagonal com anilha, de aço com tratamento Ruspert, cor prata, de 12 mm de diâmetro. | 1 | 1.11 | 1.11
mt50spd070a |  | Ud |  | Chapa metálica com orifício, para colocar sobre o parafuso. | 1 | 5.3 | 5.3
mo120 |  | h |  | Operário Segurança e Saúde. | 0.06 | 21.45 | 1.29
|  | % |  | Custos directos complementares | 2 | 7.7 | 0.15
[6 empty] | Total: | 7.85