## Folha 1
YCM010 | m |  | Escada fixa provisória.
Protecção de passagem pedonal entre dois pontos situados a distintos níveis, vencendo uma altura máxima de 3,70 m entre patamares e com um ângulo de inclinação máximo de 60°, através de escada fixa provisória de madeira de pinho, de 1,00 m de largura útil, com degraus e patamares formados por pranchões de 20x7,2 cm, cravados, guardas laterais de 1,00 m de altura formadas por rodapés de prancha de 15x5,2 cm, corrimões laterais de tábua de 12x2,7 cm, com travessa lateral de prancha de 15x5,2 cm, tudo fixado com cravos de aço a montantes de madeira de 7x7 cm colocados cada metro ao longo dos laterais da escada, amortizável em 3 utilizações. Inclusive elementos de fixação ao solo para garantir a imobilidade do conjunto.
Unitário |  | Ud |  | Descrição | Rend. | Preço unitário | Importância
mt50spa050m |  | m³ |  | Pranchão de madeira de pinho, dimensões 20x7,2 cm. | 0.034 | 439.2 | 14.93
mt50spa050g |  | m³ |  | Prancha de madeira de pinho, dimensões 15x5,2 cm. | 0.01 | 424.8 | 4.25
mt50spa050a |  | m³ |  | Tábua de madeira de pinho, dimensões 12x2,7 cm. | 0.002 | 432 | 0.86
mt50spa052a |  | m |  | Montante de madeira de pinho, de 7x7 cm. | 1.733 | 2.59 | 4.49
mt50spa101 |  | kg |  | Pregos de aço. | 0.077 | 1.87 | 0.14
mt07aco040e |  | kg |  | Aço em varões nervurados, A400 NR, fornecido em obra em varões sem elaborar, de vários diâmetros. | 0.442 | 1.31 | 0.58
mo119 |  | h |  | Oficial de 1ª Segurança e Saúde. | 0.8 | 22.68 | 18.14
mo120 |  | h |  | Operário Segurança e Saúde. | 0.4 | 21.45 | 8.58
|  | % |  | Custos directos complementares | 2 | 51.97 | 1.04
[6 empty] | Total: | 53.01