## Folha 1
YCM025 | m |  | Pala de protecção perimetral do edifício.
Pala de protecção perimetral do edifício no primeiro piso perante a possível queda de objectos formada por: braços dobráveis, tipo consola, de perfil oco de aço de secção rectangular 60x40x2 mm, com um tramo horizontal de 3,0 m de comprimento e um tramo inclinado a 45° de 1,3 m de comprimento, fixados à laje cada 2,5 m com suportes tipo Omega previamente ancorados à laje com fixações mecânicas, amortizáveis em 8 utilizações e plataforma de chapa de aço galvanizado de 1,0 mm de espessura, que protege una zona de 1,7 m de largura, apoiada sobre os braços tipo consola e com sobreposição entre chapas, amortizável em 10 utilizações. Inclusive parafusos para a fixação das chapas aos braços.
Unitário |  | Ud |  | Descrição | Rend. | Preço unitário | Importância
mt50spm015a |  | Ud |  | Braço dobrável, tipo consola, de perfil oco de aço de secção rectangular 60x40x2 mm, com um tramo horizontal de 3 m de comprimento e um tramo inclinado a 45° de 1,30 m de comprimento. | 0.073 | 64.66 | 4.72
mt50spm035 |  | Ud |  | Suporte tipo Omega de chapa de aço, de 60x40 mm e 5 mm de espessura. | 0.583 | 11.95 | 6.97
mt50spl105a |  | Ud |  | Fixação composta por bucha química, anilha e parafuso de aço de 12 mm de diâmetro e 80 mm de comprimento. | 1.165 | 5.7 | 6.64
mt13ccg010i |  | m² |  | Chapa perfilada de aço galvanizado, de 1 mm de espessura, com nervuras de entre 40 e 50 mm de altura de onda, separadas entre 250 e 270 mm e inércia entre 21 e 34 cm4, segundo NP EN 14782. | 0.339 | 10.18 | 3.45
mt13ccg030c |  | Ud |  | Parafuso auto-roscante de 6,5x70 mm de aço galvanizado, com anilha. | 2.331 | 0.18 | 0.42
mo119 |  | h |  | Oficial de 1ª Segurança e Saúde. | 0.4 | 22.68 | 9.07
mo120 |  | h |  | Operário Segurança e Saúde. | 0.4 | 21.45 | 8.58
|  | % |  | Custos directos complementares | 2 | 39.85 | 0.8
[6 empty] | Total: | 40.65