## Folha 1
YCM026 | m | Pala de protecção de passagem pedonal no interior do edifício.
Pala de protecção de passagem pedonal no interior do edifício perante a possível queda de objectos formada por: estrutura metálica tubular de 1,00 m de largura e 3,00 m de altura, amortizável em 8 utilizações e plataforma de painel de madeira de pinho de 22 mm de espessura, reforçado na sua parte inferior por pranchas cravadas com pregos de cabeça chata de aço, em sentido contrário, amortizável em 4 utilizações.
Unitário |  |  | Ud | Descrição | Rend. | Preço unitário | Importância
mt50spa010g |  |  | Ud | Pórtico de andaime metálico tubular de 1 m de largura e 3 m de altura. | 0.067 | 33.44 | 2.24
mt50spa020c |  |  | Ud | Diagonais de contraventamento para módulo de andaime de 3 m de altura. | 0.134 | 16.14 | 2.16
mt50spa030a |  |  | Ud | Base regulável para pórtico. | 0.134 | 19.21 | 2.57
mt50spa040d |  |  | Ud | Longitudinal para andaime de 3 m de comprimento. | 0.067 | 11.25 | 0.75
mt13blm010d |  |  | m² | Painel de madeira de pinho hidrofugada, espessura 22 mm. | 0.375 | 9.81 | 3.68
mt50spa050g |  |  | m³ | Prancha de madeira de pinho, dimensões 15x5,2 cm. | 0.007 | 424.8 | 2.97
mt50sph020 |  |  | kg | Pregos de cabeça chata de aço de 20x100 mm. | 0.019 | 1.21 | 0.02
mo119 |  |  | h | Oficial de 1ª Segurança e Saúde. | 0.3 | 22.68 | 6.8
mo120 |  |  | h | Operário Segurança e Saúde. | 0.3 | 21.45 | 6.44
|  |  | % | Custos directos complementares | 2 | 27.63 | 0.55
[6 empty] | Total: | 28.18