## Folha 1
YCM040 | m |  | Estrutura de protecção de passagem pedonal sob andaime de fachada.
Estrutura de protecção de passagem pedonal sob andaime de fachada colocado na via pública formada por: estrutura tubular de aço galvanizado com passagem livre de 1,50 m de largura e 3,00 m de altura e plataforma metálica com viseira em ângulo de 45°, amortizável em 8 utilizações, preparada para a colocação posterior de um andaime em altura. O preço não inclui a colocação do andaime em altura.
Unitário |  | Ud |  | Descrição | Rend. | Preço unitário | Importância
mt50spa130b |  | m |  | Estrutura de protecção para passagem pedonal, sob andaime colocado na via pública, com passagem livre de 1,5 m de largura e 3,00 m de altura, formada por estrutura tubular de aço galvanizado a quente de 48,3 mm de diâmetro e 3,2 mm de espessura, com plataforma metálica superior para protecção de peões com pala em ângulo de 45°, segundo EN 12810 e EN 12811, com de protecções de polietileno dos elementos que possam provocar enganches aos peões. | 0.125 | 119.23 | 14.9
mo119 |  | h |  | Oficial de 1ª Segurança e Saúde. | 0.4 | 22.68 | 9.07
mo120 |  | h |  | Operário Segurança e Saúde. | 0.4 | 21.45 | 8.58
|  | % |  | Custos directos complementares | 2 | 32.55 | 0.65
[6 empty] | Total: | 33.2