## Folha 1
YCM045 | m |  | Estrutura de protecção de passagem pedonal junto a andaime de fachada.
Estrutura de protecção de passagem pedonal junto a andaime de fachada colocado na via pública formada por: estrutura tubular de aço galvanizado de 1,50 m de largura e 3,00 m de altura e plataforma metálica com rodapé, amortizável em 8 utilizações, preparada para a colocação posterior de um andaime em altura, encostado à estrutura. O preço não inclui a colocação do andaime em altura.
Unitário |  | Ud |  | Descrição | Rend. | Preço unitário | Importância
mt50spa130i |  | m |  | Estrutura de protecção para passagem pedonal, junto a andaime colocado na via pública, com passagem livre de 1,5 m de largura e 3,00 m de altura, formada por estrutura tubular de aço galvanizado a quente de 48,3 mm de diâmetro e 3,2 mm de espessura, com plataforma metálica superior para protecção de peões com rodapé, segundo EN 12810 e EN 12811, com de protecções de polietileno dos elementos que possam provocar enganches aos peões. | 0.125 | 51.84 | 6.48
mo119 |  | h |  | Oficial de 1ª Segurança e Saúde. | 0.35 | 22.68 | 7.94
mo120 |  | h |  | Operário Segurança e Saúde. | 0.35 | 21.45 | 7.51
|  | % |  | Custos directos complementares | 2 | 21.93 | 0.44
[6 empty] | Total: | 22.37