## Folha 1
YCM070 | m | Plataforma de trabalho em consola.
Plataforma de trabalho em consola de madeira de pinho, de 0,60 m de largura útil, com base formada por pranchões de 20x7,2 cm, cravados, com 200 kg de capacidade de carga, guarda-corpos lateral de 1,00 m de altura formado por rodapé de prancha de 15x5,2 cm, corrimão lateral de tábua de 12x2,7 cm e travessa lateral de prancha de 15x5,2 cm, amortizável em 3 utilizações, colocada sobre uma estrutura portante formada por escoras metálicas colocadas no piso inferior da laje da cobertura, contraventados entre si, amortizáveis em 15 utilizações. Inclusive base e cunhas de madeira para apoio dos escoras à laje.
Unitário |  |  | Ud | Descrição | Rend. | Preço unitário | Importância
mt50spa050m |  |  | m³ | Pranchão de madeira de pinho, dimensões 20x7,2 cm. | 0.025 | 439.2 | 10.98
mt50spa050g |  |  | m³ | Prancha de madeira de pinho, dimensões 15x5,2 cm. | 0.005 | 424.8 | 2.12
mt50spa050a |  |  | m³ | Tábua de madeira de pinho, dimensões 12x2,7 cm. | 0.001 | 432 | 0.43
mt50spa101 |  |  | kg | Pregos de aço. | 0.047 | 1.87 | 0.09
mt50spa081a |  |  | Ud | Escora metálica telescópica, até 3 m de altura. | 0.292 | 19.25 | 5.62
mt50spa081c |  |  | Ud | Escora metálica telescópica, até 4 m de altura. | 0.059 | 26.47 | 1.56
mt50spa081d |  |  | Ud | Escora metálica telescópica, até 5 m de altura. | 0.059 | 32.5 | 1.92
mt08cim030b |  |  | m³ | Madeira de pinho. | 0.003 | 248.85 | 0.75
mo119 |  |  | h | Oficial de 1ª Segurança e Saúde. | 0.5 | 22.68 | 11.34
mo120 |  |  | h | Operário Segurança e Saúde. | 0.5 | 21.45 | 10.73
|  |  | % | Custos directos complementares | 2 | 45.54 | 0.91
[6 empty] | Total: | 46.45