## Folha 1
YCS030 | Ud |  | Tomada de terra independente para instalação provisória de obra.
Tomada de terra independente, para instalação provisória de obra, composta por vareta de aço cobreado de 2 m de comprimento, cravada no terreno, ligada a ponte para verificação, dentro de uma caixa de visita de polipropileno de 30x30 cm. Inclusive conector tipo grampo para a ligação do eléctrodo com a linha de ligação e aditivos para diminuir a resistividade do terreno. O preço não inclui a escavação nem o enchimento do tardoz.
Unitário |  | Ud |  | Descrição | Rend. | Preço unitário | Importância
mt35tte010b |  | Ud |  | Eléctrodo para rede de terra cobreado com 300 µm, fabricado em aço, de 15 mm de diâmetro e 2 m de comprimento. | 1 | 18 | 18
mt35ttc010a |  | m |  | Condutor de cobre nu, de 25 mm². | 0.25 | 1.3 | 0.33
mt35tta040 |  | Ud |  | Conector tipo grampo para ligação de vareta. | 1 | 1 | 1
mt35tta010 |  | Ud |  | Caixa de polipropileno para tomada de terra, de 300x300 mm, com tampa amovível. | 1 | 74 | 74
mt35tta030 |  | Ud |  | Ponte para comprovação de ligação à terra de la instalação eléctrica. | 1 | 46 | 46
mt35tta060 |  | Ud |  | Saco de 5 kg de sais minerais para a melhoria da condutividade de ligações à terra. | 0.333 | 3.5 | 1.17
mt35www020 |  | Ud |  | Material auxiliar para instalações de tomada de terra. | 1 | 1.15 | 1.15
mo119 |  | h |  | Oficial de 1ª Segurança e Saúde. | 0.25 | 22.68 | 5.67
mo120 |  | h |  | Operário Segurança e Saúde. | 0.251 | 21.45 | 5.38
|  | % |  | Custos directos complementares | 2 | 152.7 | 3.05
[6 empty] | Total: | 155.75