## Folha 1
YCV020 | Ud | Toldo plastificado para cobrimento de contentor.
Fornecimento, montagem e desmontagem de toldo plastificado para conduta de entulho, para cobrimento de contentor, amortizável em 5 utilizações, que impede tanto a emissão do pó gerado pela saída de entulho como o depósito no contentor de outros resíduos estranhos à obra.
Unitário |  |  | Ud | Descrição | Rend. | Preço unitário | Importância
mt50spc040 |  |  | Ud | Toldo plastificado para conduta de entulho, para cobrimento de contentor. | 0.2 | 79.2 | 15.84
mo120 |  |  | h | Operário Segurança e Saúde. | 0.1 | 21.45 | 2.15
|  |  | % | Custos directos complementares | 2 | 17.99 | 0.36
[6 empty] | Total: | 18.35