## Folha 1
YID010 | Ud | Sistema anti-quedas.
Sistema anti-quedas composto por um conector básico (classe B) que permite ensamblar o sistema com um dispositivo de ancoragem, amortizável em 4 utilizações; um dispositivo anti-quedas deslizante sobre linha de ancoragem flexível com função de bloqueio automático e um sistema de guia, amortizável em 4 utilizações; uma corda de fibra de comprimento fixo como elemento de amarração, amortizável em 4 utilizações; um absorvedor de energia encarregado de dissipar a energia cinética desenvolvida durante uma queda desde uma altura determinada, amortizável em 4 utilizações e um arnês anti-quedas com um ponto de amarração constituído por bandas, elementos de ajuste e fivelas, colocados e ajustados de forma adequada sobre o corpo de uma pessoa para segurá-la durante uma queda e depois da paragem desta, amortizável em 4 utilizações. O preço não inclui o dispositivo de ancoragem para ensamblar o sistema anti-quedas.
Unitário |  | Ud | Descrição | Rend. | Preço unitário |  | Importância
mt50epd010d |  | Ud | Conector básico (classe B), EPI de categoria III, segundo EN 362, cumprindo todos os requisitos de segurança segundo a Portaria n.º 1131/93. | 0.25 | 21.71 |  | 5.43
mt50epd011d |  | Ud | Dispositivo anti-quedas deslizante sobre linha de ancoragem flexível, EPI de categoria III, segundo EN 353-2, EN 363, EN 364 e EN 365, cumprindo todos os requisitos de segurança segundo a Portaria n.º 1131/93. | 0.25 | 122.92 |  | 30.73
mt50epd012ad |  | Ud | Corda de fibra como elemento de amarração, de comprimento fixo, EPI de categoria III, segundo EN 354, cumprindo todos os requisitos de segurança segundo a Portaria n.º 1131/93. | 0.25 | 91.88 |  | 22.97
mt50epd013d |  | Ud | Absorvedor de energia, EPI de categoria III, segundo EN 355, cumprindo todos os requisitos de segurança segundo a Portaria n.º 1131/93. | 0.25 | 131.13 |  | 32.78
mt50epd014d |  | Ud | Arnês anti-quedas, com um ponto de amarração, EPI de categoria III, segundo EN 361, EN 363, EN 364 e EN 365, cumprindo todos os requisitos de segurança segundo a Portaria n.º 1131/93. | 0.25 | 40.8 |  | 10.2
|  | % | Custos directos complementares | 2 | 102.11 |  | 2.04
[5 empty] | Total: |  | 104.15
Referência e título da norma |  |  |  | Aplicabilidade(a) |  | Obrigatoriedade(b)
EN 362:2004 |  |  |  | 6102010 |  | 6102010
Equipamento de protecção individual contra quedas de altura — Uniões
EN 353-2:2002 |  |  |  | 2882000 |  | 2882000
Equipamento de protecção individual para pre- venção de quedas em altura — Parte 2: Anti- -quedas do tipo guiado incluindo um cabo f lexível de ancoragem
EN 354:2010 |  |  |  | 972011 |  | 972011
Equipamento de protecção individual contra as quedas de altura Chicotes (cabos cur tos)
EN 355:2002 |  |  |  | 2882000 |  | 2882000
Equipamento de protecção individual para pre- venção de quedas em altura — Absorsores de energia
EN 361:2002 |  |  |  | 2882000 |  | 2882000
Equipamento de protecção individual para pre- venção de quedas em altura — Arneses anti-queda
(a) Data de entrada em aplicação da norma harmonizada
(b) Data final do período de coexistência