## Folha 1
YIP010 | Ud | Calçado de segurança, protecção e trabalho.
Par de sapatos de segurança, com biqueira resistente a um impacto até 200 J e a uma compressão até 15 kN, com resistência ao deslizamento, com código de designação SB, amortizável em 2 utilizações.
Unitário |  |  | Ud | Descrição | Rend. | Preço unitário |  | Importância
mt50epp010pCb |  |  | Ud | Par de sapatos de segurança, com biqueira resistente a um impacto até 200 J e a uma compressão até 15 kN, com resistência ao deslizamento, EPI de categoria II, segundo EN ISO 20344 e EN ISO 20345, cumprindo todos os requisitos de segurança segundo a Portaria n.º 1131/93. | 0.5 | 54.09 |  | 27.05
|  |  | % | Custos directos complementares | 2 | 27.05 |  | 0.54
[6 empty] | Total: |  | 27.59
Referência e título da norma |  |  |  |  | Aplicabilidade(a) |  | Obrigatoriedade(b)
EN ISO 20345:2011 |  |  |  |  | 1622010 |  | 3062010
Equipamento de protecção individual — Calçado de segurança (ISO 20345:2011)
(a) Data de entrada em aplicação da norma harmonizada
(b) Data final do período de coexistência