## Folha 1
YIV010 | Ud | Equipamento de protecção respiratória (EPR), filtrante não assistido.
Equipamento de protecção respiratória (EPR), filtrante não assistido, composto por uma máscara completa, classe 1, que cobre os olhos, o nariz, a boca e o queixo, garantindo um ajuste hermético à cara do trabalhador face à atmosfera ambiente, amortizável em 3 utilizações e um filtro de partículas, de eficiência baixa (P1), amortizável em 3 utilizações.
Unitário |  | Ud | Descrição | Rend. | Preço unitário |  | Importância
mt50epv010ic |  | Ud | Máscara completa, classe 1, EPI de categoria III, segundo NP EN 136, cumprindo todos os requisitos de segurança segundo a Portaria n.º 1131/93. | 0.33 | 92.96 |  | 30.68
mt50epv011aG |  | Ud | Filtro de partículas, de eficiência baixa (P1), EPI de categoria III, segundo EN 143, cumprindo todos os requisitos de segurança segundo a Portaria n.º 1131/93. | 0.33 | 4.05 |  | 1.34
|  | % | Custos directos complementares | 2 | 32.02 |  | 0.64
[5 empty] | Total: |  | 32.66
Referência e título da norma |  |  |  | Aplicabilidade(a) |  | Obrigatoriedade(b)
EN 136:1998 |  |  |  | 1362000 |  | 3172000
Aparelhos de protecção respiratória — Máscaras completas — Características, ensaios e marcação
EN 136:1998/A C:2003 |  |  |  | 1362000 |  | 3172000
EN 143:2000 |  |  |  | 2412000 |  | 2412000
Aparelhos de protecção respiratória — Filtros de partículas — Requisitos, ensaios e marcação
EN 143:2000/A1:2006 |  |  |  | 21122000 |  | 21122000
EN 143:2000/A C:2005
(a) Data de entrada em aplicação da norma harmonizada
(b) Data final do período de coexistência