## Folha 1
YSB015 | Ud |  | Baliza luminosa.
Baliza luminosa intermitente para sinalização, de cor âmbar, com lâmpada Led, amortizável em 10 utilizações, alimentada por 2 pilhas de 6 V 4R25.
Unitário |  | Ud |  | Descrição | Rend. | Preço unitário | Importância
mt50bal040b |  | Ud |  | Baliza luminosa intermitente para sinalização, de cor âmbar, com lâmpada Led e encaixe metálico para suporte. | 0.1 | 25.2 | 2.52
mt50bal041a |  | Ud |  | Pilha de 6V tipo 4R25 standard. | 2 | 6.48 | 12.96
mo120 |  | h |  | Operário Segurança e Saúde. | 0.1 | 21.45 | 2.15
|  | % |  | Custos directos complementares | 2 | 17.63 | 0.35
[6 empty] | Total: | 17.98