## Folha 1
YSB060 | Ud |  | Cone.
Cone de sinalização reflector de 75 cm de altura, de 2 peças, com corpo de polietileno e base de borracha, com 1 banda reflectora de 300 mm de largura e retro-reflexão nível 1 (E.G.), amortizável em 10 utilizações.
Unitário |  | Ud |  | Descrição | Rend. | Preço unitário | Importância
mt50bal030Ca |  | Ud |  | Cone de sinalização reflector de 75 cm de altura, de 2 peças, com corpo de polietileno e base de borracha, com 1 banda reflectora de 300 mm de largura e retro-reflexão nível 1 (E.G.). | 0.1 | 22.25 | 2.23
mo120 |  | h |  | Operário Segurança e Saúde. | 0.02 | 21.45 | 0.43
|  | % |  | Custos directos complementares | 2 | 2.66 | 0.05
[6 empty] | Total: | 2.71