## Folha 1
YSB130 | m | Barreira de segurança.
Barreira de segurança de ferro, de 1,10x2,50 m, amortizável em 20 utilizações, para delimitação provisória de zona de obras.
Unitário |  |  | Ud | Descrição | Rend. | Preço unitário | Importância
mt50vbe010dbk |  |  | Ud | Barreira de segurança de ferro, de 1,10x2,50 m, cor amarelo, com barras verticais montadas sobre caixilho de tubo, com dois pés metálicos, incluindo placa para publicidade. | 0.02 | 50.4 | 1.01
mt50vbe020 |  |  | Ud | Tubo reflector de PVC, cor laranja, para melhorar a visibilidade da vedação. | 0.05 | 2.88 | 0.14
mo120 |  |  | h | Operário Segurança e Saúde. | 0.1 | 21.45 | 2.15
|  |  | % | Custos directos complementares | 2 | 3.3 | 0.07
[6 empty] | Total: | 3.37