## Folha 1
YSH030 | m² |  | Marcação de setas e inscrições em vias.
Aplicação mecânica com máquina autopropulsada de tinta plástica para exterior, à base de resinas acrílicas, cor amarelo, acabamento acetinado, textura lisa, para marcação de setas e inscrições em vias.
Unitário |  | Ud |  | Descrição | Rend. | Preço unitário | Importância
mt27mvp010f |  | l |  | Tinta plástica para exterior, à base de resinas acrílicas, cor amarelo, acabamento acetinado, textura lisa | 0.285 | 15.83 | 4.51
mq11bar010 |  | h |  | Varredora rebocada com motor auxiliar. | 0.001 | 66.67 | 0.07
mq08war010b |  | h |  | Máquina autopropulsada, para pintar marcas rodoviárias sobre faixa de rodagem. | 0.001 | 44.8 | 0.04
mo119 |  | h |  | Oficial de 1ª Segurança e Saúde. | 0.03 | 22.68 | 0.68
mo120 |  | h |  | Operário Segurança e Saúde. | 0.06 | 21.45 | 1.29
|  | % |  | Custos directos complementares | 2 | 6.59 | 0.13
[6 empty] | Total: | 6.72