## Folha 1
YSV010 | Ud |  | Sinal provisório de obra.
Sinal provisório de obra de chapa de aço galvanizado, de perigo, triangular, L=70 cm, com retro-reflexão nível 1 (E.G.), com cavalete portátil de aço galvanizado. O sinal amortizável em 5 utilizações e o cavalete em 5 utilizações.
Unitário |  | Ud |  | Descrição | Rend. | Preço unitário | Importância
mt50les010ba |  | Ud |  | Sinal provisório de obra de chapa de aço galvanizado, de perigo, triangular, L=70 cm, com retro-reflexão nível 1 (E.G.), segundo o Decreto Regulamentar n.º 22-A/98. | 0.2 | 46.56 | 9.31
mt50les050a |  | Ud |  | Cavalete portátil de aço galvanizado, para sinal provisório de obra. | 0.2 | 11.38 | 2.28
mo120 |  | h |  | Operário Segurança e Saúde. | 0.15 | 21.45 | 3.22
|  | % |  | Custos directos complementares | 2 | 14.81 | 0.3
[6 empty] | Total: | 15.11