## Folha 1
0BC006 | Ud |  | Cavidade para a localização de serviços e instalações.
Cavidade para a localização de serviços ou instalações existentes, em qualquer zona da obra, até 3 m de profundidade, realizada com meios mecânicos.
Unitário |  | Ud |  | Descrição | Rend. | Preço unitário | Importância
mq01exn020a |  | h |  | Retroescavadora hidráulica sobre pneus, de 105 kW. | 0.58 | 51.91 | 30.11
mq02rod010a |  | h |  | Placa vibratória de condução manual, de 170 kg, largura de trabalho 50 cm, reversível. | 0.522 | 4.76 | 2.48
mq02cia020j |  | h |  | Camião cisterna, de 8 m³ de capacidade. | 0.174 | 118.9 | 20.69
mq12bau030b |  | h |  | Bomba auto-aspirante eléctrica de águas limpas a alta pressão, de 3 kW, para um caudal de 30 m³/h. | 0.58 | 2.5 | 1.45
mo020 |  | h |  | Oficial de 1ª construção. | 1.545 | 22.68 | 35.04
mo113 |  | h |  | Operário não qualificado construção. | 1.545 | 21.45 | 33.14
|  | % |  | Custos directos complementares | 2 | 122.91 | 2.46
[6 empty] | Total: | 125.37