## Folha 1
0BC010 | Ud |  | Cavidade em fundação.
Abertura de cavidade, de 1x1 m e 1 m de profundidade, para inspecção de fundação existente no interior do edifício, com meios manuais em solo de argila semi-dura.
Unitário |  | Ud |  | Descrição | Rend. | Preço unitário | Importância
mt51pav010b |  | m² |  | Demolição de pavimento, base de pavimento e massame com meios manuais e martelo pneumático. | 1 | 9.08 | 9.08
mo113 |  | h |  | Operário não qualificado construção. | 1.476 | 21.45 | 31.66
|  | % |  | Custos directos complementares | 2 | 40.74 | 0.81
[6 empty] | Total: | 41.55