## Folha 1
0BC020 | Ud | Cavidade em pilar.
Abertura de cavidade de 10x20 cm e 5 cm de profundidade, para inspecção da armadura de pilar de betão armado.
Unitário |  |  | Ud | Descrição | Rend. | Preço unitário | Importância
mt51rev010b |  |  | m² | Demolição do revestimento ou recobrimento com meios manuais. | 0.2 | 4.58 | 0.92
mq05mai030 |  |  | h | Martelo pneumático. | 0.093 | 4.57 | 0.43
mq05pdm110 |  |  | h | Compressor portátil diesel média pressão 10 m³/min. | 0.093 | 7.75 | 0.72
mo113 |  |  | h | Operário não qualificado construção. | 0.264 | 21.45 | 5.66
|  |  | % | Custos directos complementares | 2 | 7.73 | 0.15
[6 empty] | Total: | 7.88