## Folha 1
0BC040 | Ud | Cavidade em muro de betão armado.
Abertura de cavidade de 30x30 cm e 5 cm de profundidade, para inspecção da armadura de muro de betão armado.
Unitário |  |  | Ud | Descrição | Rend. | Preço unitário | Importância
mt51rev010b |  |  | m² | Demolição do revestimento ou recobrimento com meios manuais. | 0.36 | 4.58 | 1.65
mq05mai030 |  |  | h | Martelo pneumático. | 0.447 | 4.57 | 2.04
mq05pdm110 |  |  | h | Compressor portátil diesel média pressão 10 m³/min. | 0.447 | 7.75 | 3.46
mo113 |  |  | h | Operário não qualificado construção. | 1.271 | 21.45 | 27.26
|  |  | % | Custos directos complementares | 2 | 34.41 | 0.69
[6 empty] | Total: | 35.1