## Folha 1
0BC050 | Ud |  | Cavidade em laje de betão armado.
Abertura de cavidade de 60x60 cm para inspecção de laje de betão armado, pela sua face superior.
Unitário |  | Ud |  | Descrição | Rend. | Preço unitário | Importância
mt51pav010d |  | m² |  | Demolição de pavimento, base de pavimento e camada de compressão ou recobrimento com meios manuais e martelo pneumático. | 0.64 | 9.08 | 5.81
mq05mai030 |  | h |  | Martelo pneumático. | 2.295 | 4.57 | 10.49
mq05pdm110 |  | h |  | Compressor portátil diesel média pressão 10 m³/min. | 2.295 | 7.75 | 17.79
mo113 |  | h |  | Operário não qualificado construção. | 2.354 | 21.45 | 50.49
|  | % |  | Custos directos complementares | 2 | 84.58 | 1.69
[6 empty] | Total: | 86.27