## Folha 1
0BC051 | Ud |  | Cavidade em laje de madeira.
Abertura de cavidade de 60x60 cm para inspecção de laje de madeira, pela sua face superior.
Unitário |  | Ud |  | Descrição | Rend. | Preço unitário | Importância
mt51pav010d |  | m² |  | Demolição de pavimento, base de pavimento e camada de compressão ou recobrimento com meios manuais e martelo pneumático. | 0.64 | 9.08 | 5.81
mq06hor010 |  | h |  | Betoneira eléctrica com uma capacidade de amassadura de 160 l. | 0.006 | 3.45 | 0.02
mo113 |  | h |  | Operário não qualificado construção. | 1.425 | 21.45 | 30.57
|  | % |  | Custos directos complementares | 2 | 36.4 | 0.73
[6 empty] | Total: | 37.13