## Folha 1
0BC060 | Ud |  | Cavidade em cobertura.
Abertura de cavidade de 60x60 cm para inspecção de cobertura plana.
Unitário |  | Ud |  | Descrição | Rend. | Preço unitário | Importância
mt51cub010b |  | m² |  | Demolição de cobertura plana composta por camada de protecção, impermeabilização, formação de pendentes, etc., com meios manuais e compressor com martelo pneumático. | 0.36 | 90 | 32.4
mo113 |  | h |  | Operário não qualificado construção. | 1.189 | 21.45 | 25.5
|  | % |  | Custos directos complementares | 2 | 57.9 | 1.16
[6 empty] | Total: | 59.06