## Folha 1
0BC070 | Ud | Cavidade em revestimento de paramento.
Abertura de cavidade até 500 cm² de superfície em revestimento de gesso em paramento, para inspecção das diferentes camadas e do material base.
Unitário |  |  | Ud | Descrição | Rend. | Preço unitário | Importância
mt51rev010b |  |  | m² | Demolição do revestimento ou recobrimento com meios manuais. | 0.05 | 4.58 | 0.23
mo113 |  |  | h | Operário não qualificado construção. | 0.713 | 21.45 | 15.29
|  |  | % | Custos directos complementares | 2 | 15.52 | 0.31
[6 empty] | Total: | 15.83