## Folha 1
0BC080 | Ud | Cavidade em tecto falso.
Abertura de cavidade de 60x60 cm em tecto falso de escaiola, para inspecção da estrutura.
Unitário |  |  | Ud | Descrição | Rend. | Preço unitário | Importância
mt51fte010b |  |  | m² | Demolição do tecto falso de escaiola com meios manuais. | 0.36 | 12.45 | 4.48
mo113 |  |  | h | Operário não qualificado construção. | 0.119 | 21.45 | 2.55
|  |  | % | Custos directos complementares | 2 | 7.03 | 0.14
[6 empty] | Total: | 7.17