## Folha 1
0BC090 | Ud | Cavidade em pavimento.
Abertura de cavidade de 60x60 cm em pavimento, para inspecção da estrutura.
Unitário |  | Ud | Descrição | Rend. | Preço unitário | Importância
mt51pav010f |  | m² | Demolição de pavimento e base de pavimento com meios manuais e martelo pneumático. | 0.64 | 9.08 | 5.81
mo113 |  | h | Operário não qualificado construção. | 0.297 | 21.45 | 6.37
|  | % | Custos directos complementares | 2 | 12.18 | 0.24
[5 empty] | Total: | 12.42