## Folha 1
0CF020 | Ud |  | Protecção de elementos da fachada.
Protecção através de lonas, lâminas de polietileno e painéis de madeira, de aberturas, caixilharias, persianas, caixas de estores e todos os elementos localizados na fachada, que possam ser afectados enquanto decorram os trabalhos de reabilitação ou reforma.
Unitário |  | Ud |  | Descrição | Rend. | Preço unitário | Importância
mt32war020 |  | m² |  | Lâmina de polietileno transparente, de 0,2 mm de espessura. | 200 | 0.17 | 34
mt32war030 |  | m |  | Fita plástica autocolante. | 200 | 0.04 | 8
mt08eft010a |  | m² |  | Painel de aglomerado, hidrófugo, de 19 mm de espessura. | 40 | 11.5 | 460
mt32war060 |  | m² |  | Lona impermeável de protecção, de polietileno, com malha de reforço e corda perimetral de poliamida para o ajuste da lona. | 200 | 4.4 | 880
mo113 |  | h |  | Operário não qualificado construção. | 22.049 | 21.45 | 472.95
|  | % |  | Custos directos complementares | 2 | 1854.95 | 37.1
[6 empty] | Total: | 1892.05