## Folha 1
0CS010 | m² | Protecção de pavimentos.
Protecção de pavimento de alcatifa, madeira, pedra natural ou outro material, no interior dos edifícios, através do cobrimento com lâmina de plástico sobre a qual se coloca uma camada de cartão canelado fixado lateralmente em todo o perímetro, que se manterá durante os trabalhos de reabilitação ou reforma, e posterior remoção da protecção.
Unitário |  |  | Ud | Descrição | Rend. | Preço unitário | Importância
mt32war020 |  |  | m² | Lâmina de polietileno transparente, de 0,2 mm de espessura. | 1.05 | 0.17 | 0.18
mt32war040 |  |  | m² | Cartão canelado para embalagem. | 1.05 | 0.33 | 0.35
mt32war030 |  |  | m | Fita plástica autocolante. | 0.5 | 0.04 | 0.02
mo112 |  |  | h | Operário especializado construção. | 0.023 | 21.98 | 0.51
|  |  | % | Custos directos complementares | 2 | 1.06 | 0.02
[6 empty] | Total: | 1.08