## Folha 1
0EH010 | Ud |  | Ensaio destrutivo: extracção de carote.
Extracção de carote de betão em pilar de 20 mm de diâmetro e 100mm de comprimento, através de sonda rotativa, corte, cura, alisamento e ensaio à compressão.
Unitário |  | Ud |  | Descrição | Rend. | Preço unitário | Importância
mt49hoc030a |  | Ud |  | Extracção de carote de betão endurecido de 20 mm de diâmetro e 100 mm de comprimento através de sonda rotativa, talhamento, alisamento e ensaio para determinar a resistência à compressão segundo NP EN 12504-1, sem incluir sondagem nem reposição de revestimentos ou recobrimentos. | 1 | 129.58 | 129.58
|  | % |  | Custos directos complementares | 2 | 129.58 | 2.59
[6 empty] | Total: | 132.17