## Folha 1
0XA122 | Ud |  | Transporte e remoção de estrutura de protecção para passagem pedonal.
Transporte e remoção de estrutura de protecção para passagem pedonal, com passagem livre de 1,5 m de largura e 3,0 m de altura, formada por estrutura tubular de aço galvanizado a quente, com tecto superior para protecção de peões, e viseira em ângulo de 45° para evitar a queda de objectos, preparada para a colocação posterior de andaimes em altura que servirão de base para a execução de fachada de 15 m.
Unitário |  | Ud |  | Descrição | Rend. | Preço unitário | Importância
mq13ats043b |  | Ud |  | Repercussão, por m, de transporte para a obra e remoção de estrutura de protecção para passagem pedonal, com passagem livre de 1,5 m de largura e 3,0 m de altura, formada por estrutura tubular de aço galvanizado a quente de 48,3 mm de diâmetro e 3,2 mm de espessura, segundo EN 12810 e EN 12811, com tecto superior para protecção de peões com pala em ângulo de 45° para evitar o risco de queda de objectos. | 15 | 12.97 | 194.55
|  | % |  | Custos directos complementares | 2 | 194.55 | 3.89
[6 empty] | Total: | 198.44