## Folha 1
0XA125 | Ud |  | Transporte e remoção de plataforma suspensa.
Transporte para a obra e remoção de plataforma suspensa de accionamento manual, de 2 m de comprimento, formada por um ou mais módulos de 90 cm de largura, para trabalhar em paramentos verticais de até 30 m de altura.
Unitário |  | Ud |  | Descrição | Rend. | Preço unitário | Importância
mq13ats110a |  | Ud |  | Transporte para a obra e remoção de plataforma suspensa de accionamento manual, de 2 m de comprimento, formada por um ou mais módulos de 90 cm de largura, para trabalhar em paramentos verticais de até 30 m de altura, composta por rodapé, guarda-corpos, aparelho de elevação, cabos e estrutura de suspensão, sistema anti-quedas, pescantes de suspensão e restantes dispositivos de segurança. | 1.159 | 224 | 259.62
|  | % |  | Custos directos complementares | 2 | 259.62 | 5.19
[6 empty] | Total: | 264.81