## Folha 1
0XA131 | Ud |  | Montagem e desmontagem de andaime tubular de volume.
Montagem e desmontagem de andaime de volume, formado por 200 m³ de estrutura tubular de aço galvanizado a quente e plataforma de trabalho de 100 m², situada até 10 m de altura máxima.
Unitário |  | Ud |  | Descrição | Rend. | Preço unitário | Importância
mq13ats021a |  | Ud |  | Repercussão, por m³, de montagem de andaime de volume, de 10 m de altura máxima de trabalho, constituído por estrutura tubular de aço galvanizado a quente, de 48,3 mm de diâmetro e 3,2 mm de espessura, fabricado cumprindo as exigências de qualidade expostas na norma NP EN ISO 9001, segundo EN 12810 e EN 12811; inclusive p/p de escada interior com alçapão e guarda-corpos com duas barras e rodapé. | 200 | 2.91 | 582
mq13ats022a |  | Ud |  | Repercussão, por m³, de desmontagem de andaime de volume, de 10 m de altura máxima de trabalho, constituído por estrutura tubular de aço galvanizado a quente, de 48,3 mm de diâmetro e 3,2 mm de espessura, fabricado cumprindo as exigências de qualidade expostas na norma NP EN ISO 9001, segundo EN 12810 e EN 12811; inclusive p/p de escada interior com alçapão e guarda-corpos com duas barras e rodapé. | 200 | 1.89 | 378
mq13ats031a |  | Ud |  | Repercussão, por m², de montagem de plataforma de trabalho de chapa perfurada de aço. | 100 | 3.84 | 384
mq13ats032a |  | Ud |  | Repercussão, por m², de desmontagem de plataforma de trabalho de chapa perfurada de aço. | 100 | 2.49 | 249
|  | % |  | Custos directos complementares | 2 | 1593 | 31.86
[6 empty] | Total: | 1624.86