## Folha 1
AHW030 | Ud |  | Aluguer de equipamento de sistema Wellpoint.
Aluguer diário de equipamento completo para rebaixamento do nível freático, sistema de drenagem Wellpoint, composto por um máximo de 40 lanças ou pontas filtrantes de 5 a 6 m de comprimento, colocadas à volta da área a drenar e unidas, através de cordões de pressão, a um colector perimetral de até 70 m de comprimento, pelo qual a água é aspirada, graças a uma bomba de vazio de 8,8 kW de potência. O preço inclui a manutenção e o seguro de responsabilidade civil.
Unitário |  | Ud |  | Descrição | Rend. | Preço unitário | Importância
mq12swp050a |  | Ud |  | Aluguer diário de equipamento de sistema de drenagem Wellpoint, composto por um máximo de 40 lanças ou pontas filtrantes de 5 a 6 m de comprimento, colocadas à volta da área a drenar e unidas, através de cordões de pressão, a um colector perimetral de até 70 m de comprimento, pelo qual a água é aspirada, graças a uma bomba de vazio de 8,8 kW de potência. | 1 | 90.17 | 90.17
|  | % |  | Custos directos complementares | 2 | 90.17 | 1.8
[6 empty] | Total: | 91.97