## Folha 1
AMC020 | m² |  | Compactação dinâmica do terreno.
Compactação dinâmica do terreno, com uma energia por golpe entre 2000 e 2250 kN·m e uma energia especifica entre 2000 e 2250 kN·m/m², executada em quatro fases, segundo malha de impactos e tempo de demora entre fases sucessivas, com nivelamento da plataforma após cada uma das fases de compactação e controlo do processo através de equipamento de controlo de penetração dinâmica e assentamentos.
Unitário |  | Ud |  | Descrição | Rend. | Preço unitário | Importância
mq02din020 |  | h |  | Equipamento para compactação dinâmica, com martelo de impacto. | 0.035 | 153.1 | 5.36
mq02din030 |  | h |  | Equipamento de controlo da penetração dinâmica e dos assentamentos. | 0.005 | 147.18 | 0.74
mq01mot020b |  | h |  | Motoniveladora de 147 kW, equipada com fresa. | 0.002 | 99.69 | 0.2
mq02rov010i |  | h |  | Compactador monocilíndrico vibrante auto-propulsado, de 129 kW, de 16,2 t, largura de trabalho 213,4 cm. | 0.003 | 69.78 | 0.21
mo020 |  | h |  | Oficial de 1ª construção. | 0.059 | 22.68 | 1.34
mo113 |  | h |  | Operário não qualificado construção. | 0.016 | 21.45 | 0.34
mo112 |  | h |  | Operário especializado construção. | 0.052 | 21.98 | 1.14
|  | % |  | Custos directos complementares | 2 | 9.33 | 0.19
[6 empty] | Total: | 9.52