## Folha 1
ASB010 | m | Ramal de ligação geral de saneamento.
Ramal de ligação geral de saneamento, para drenagem de águas residuais e/ou pluviais à rede geral do município, com uma pendente mínima de 1,00% para a drenagem de águas residuais e 0,50% para a drenagem de águas pluviais, formado por tubo de PVC liso, série SN-4, rigidez anelar nominal 4 kN/m², de 400 mm de diâmetro exterior, colado com adesivo, colocado sobre leito de areia de 10 cm de espessura, devidamente compactada e nivelada com apiloador (saltitão) de condução manual, enchimento lateral compactado até metade do diâmetro do tubo e posterior enchimento com a mesma areia até 30 cm por cima da geratriz superior do tubo, com as correspondentes juntas e peças especiais. Inclusive líquido de limpeza e adesivo para tubos e acessórios de PVC e betão simples C20/25 (X0(P); D25; S2; Cl 1,0) para a posterior reposição do pavimento existente. O preço inclui a demolição e a remoção do pavimento existente, mas não inclui a escavação, o enchimento principal nem a ligação à rede geral de saneamento.
Unitário |  | Ud | Descrição | Rend. | Preço unitário | Importância
mt01ara010a |  | m³ | Areia com granulometria de 0 a 5 mm de diâmetro, limpa. | 0.59 | 14.3 | 8.44
mt11tpb030g |  | m | Tubo de PVC liso, para saneamento enterrado sem pressão, série SN-4, rigidez anelar nominal 4 kN/m², de 400 mm de diâmetro exterior e 9,8 mm de espessura, segundo NP EN 1401-1. | 1.05 | 166.37 | 174.69
mt11var009 |  | l | Líquido de limpeza para colagem com adesivo de tubos e acessórios de PVC. | 0.157 | 37.6 | 5.9
mt11var010 |  | l | Cola para tubos e acessórios de PVC. | 0.079 | 47.92 | 3.79
mt10hmf020fa |  | m³ | Betão simples C20/25 (X0(P); D25; S2; Cl 1,0), fabricado em central, segundo NP EN 206. | 0.12 | 74.97 | 9
mq05pdm010b |  | h | Compressor portátil eléctrico 5 m³/min de caudal. | 1.573 | 7.73 | 12.16
mq05mai030 |  | h | Martelo pneumático. | 1.573 | 4.57 | 7.19
mq01ret020b |  | h | Retroescavadora sobre pneus, de 70 kW. | 0.035 | 40.9 | 1.43
mq02rop020 |  | h | Apiloador (Saltitão) de condução manual, de 80 kg, com placa de 30x30 cm. | 0.255 | 3.92 | 1
mo020 |  | h | Oficial de 1ª construção. | 2.771 | 22.68 | 62.85
mo112 |  | h | Operário especializado construção. | 1.386 | 21.98 | 30.46
mo008 |  | h | Oficial de 1ª canalizador. | 0.321 | 23.31 | 7.48
mo107 |  | h | Ajudante de canalizador. | 0.321 | 22.09 | 7.09
|  | % | Custos directos complementares | 4 | 331.48 | 13.26
Custo de manutenção decenal: 31,03€ nos primeiros 10 anos. |  |  |  |  | Total: | 344.74