## Folha 1
CHH040 | m³ | Betão para armar em muros de contenção.
Betão para armar em muros de contenção H<3 m, C25/30 (XC1(P); D12; S3; Cl 0,4), fabricado em central, e betonagem com grua.
Unitário |  |  | Ud | Descrição | Rend. | Preço unitário | Importância
mt10haf020bgngc |  |  | m³ | Betão C25/30 (XC1(P); D12; S3; Cl 0,4), fabricado em central, segundo NP EN 206. | 1.05 | 83.08 | 87.23
mo045 |  |  | h | Oficial de 1ª estruturista, em trabalhos de betonagem. | 0.214 | 23.64 | 5.06
mo092 |  |  | h | Ajudante de estruturista, em trabalhos de betonagem. | 0.856 | 23.07 | 19.75
|  |  | % | Custos directos complementares | 2 | 112.04 | 2.24
Custo de manutenção decenal: 3,43€ nos primeiros 10 anos. | [5 empty] | Total: | 114.28