## Folha 1
DEM060 | m² | Demolição de escada de madeira.
Demolição de escada de estrutura, degraus e guarda de madeira, com meios manuais e motosserra, e carga manual para camião ou contentor.
Unitário |  |  | Ud | Descrição | Rend. | Preço unitário | Importância
mq09sie010 |  |  | h | Motoserra a gasolina, de 50 cm de espada e 2 kW de potência. | 0.522 | 3.36 | 1.75
mo112 |  |  | h | Operário especializado construção. | 0.558 | 21.98 | 12.26
mo113 |  |  | h | Operário não qualificado construção. | 0.186 | 21.45 | 3.99
|  |  | % | Custos directos complementares | 2 | 18 | 0.36
[6 empty] | Total: | 18.36