## Folha 1
DNA010 | m | Remoção de isolamento térmico de tubagem.
Remoção de isolamento térmico de tubagem de entre 50 e 150 mm de diâmetro, em instalação superficial, com meios manuais, e carga manual para camião ou contentor.
Unitário |  |  | Ud | Descrição | Rend. | Preço unitário | Importância
mo008 |  |  | h | Oficial de 1ª canalizador. | 0.04 | 23.31 | 0.93
mo107 |  |  | h | Ajudante de canalizador. | 0.04 | 22.09 | 0.88
|  |  | % | Custos directos complementares | 2 | 1.81 | 0.04
[6 empty] | Total: | 1.85