## Folha 1
DQA050 | m² | Demolição completa de cobertura plana não acessível, ajardinada.
Demolição completa de cobertura plana não acessível, ajardinada, con camada de protecção de terra vegetal de 25 cm de espessura média, com martelo pneumático, sem afectar a estabilidade dos elementos constructivos contiguos, e carga manual para camião ou contentor. O preço inclui a demolição de todas as camadas que compõem a cobertura, incluindo a camada de formação de pendentes e a demolição dos sumidouros.
Unitário |  |  | Ud | Descrição | Rend. | Preço unitário | Importância
mq05mai030 |  |  | h | Martelo pneumático. | 0.116 | 4.57 | 0.53
mq05pdm110 |  |  | h | Compressor portátil diesel média pressão 10 m³/min. | 0.116 | 7.75 | 0.9
mo112 |  |  | h | Operário especializado construção. | 0.123 | 21.98 | 2.7
mo113 |  |  | h | Operário não qualificado construção. | 1.016 | 21.45 | 21.79
|  |  | % | Custos directos complementares | 2 | 25.92 | 0.52
[6 empty] | Total: | 26.44