## Folha 1
DQP012 | m | Demolição de rodapé.
Demolição de rodapé cerâmico em cobertura plana, com meios manuais, sem afectar a estabilidade dos elementos constructivos contiguos, e carga manual para camião ou contentor. O preço inclui a picagem do material de fixação.
Unitário |  |  | Ud | Descrição | Rend. | Preço unitário | Importância
mo113 |  |  | h | Operário não qualificado construção. | 0.221 | 21.45 | 4.74
|  |  | % | Custos directos complementares | 2 | 4.74 | 0.09
[6 empty] | Total: | 4.83