## Folha 1
EHK010 | m² | Preparação de superfície de betão estrutural, com meios manuais.
Preparação de superfície de betão estrutural, para a posterior aplicação de produtos reparadores e protectores, através de escovado com escova de arame, até eliminar uma camada de 2 mm de espessura, e carga manual do entulho gerado para camião ou contentor.
Unitário |  |  | Ud | Descrição | Rend. | Preço unitário | Importância
mo020 |  |  | h | Oficial de 1ª construção. | 0.554 | 22.68 | 12.56
mo113 |  |  | h | Operário não qualificado construção. | 0.554 | 21.45 | 11.88
|  |  | % | Custos directos complementares | 2 | 24.44 | 0.49
[6 empty] | Total: | 24.93