## Folha 1
EMC045 | m³ | Barrote de madeira serrada.
Barrote de madeira serrada de pinheiro-bravo (Pinus pinaster) procedente de Portugal com certificado PEFC, de 70x70 mm de secção, classe resistente C18 segundo EN 338 e EN 1912, qualidade estrutural E segundo NP 4305; para classe de risco 1 segundo NP EN 335, com protecção contra agentes bióticos que corresponde com a classe de penetração NP1 segundo EN 351-1, com acabamento polido; fixado sobre as madres com pregos, de aço galvanizado de alta aderência.
Unitário |  |  | Ud | Descrição | Rend. | Preço unitário | Importância
mt07mee100kfi1faa |  |  | m³ | Madeira serrada de pinheiro-bravo (Pinus pinaster) procedente de Portugal com certificado PEFC, para barrotes, de até 5 m de comprimento, de 70x70 mm de secção, classe resistente C18 segundo EN 338 e EN 1912, qualidade estrutural E segundo NP 4305; para classe de risco 1 segundo NP EN 335, com protecção contra agentes bióticos que corresponde com a classe de penetração NP1 segundo EN 351-1, com acabamento polido. | 1 | 630.36 | 630.36
mt07emr111l |  |  | Ud | Prego, de 6 mm de diâmetro e 100 mm de comprimento, de aço galvanizado de alta aderência. | 583.09 | 0.37 | 215.74
mo048 |  |  | h | Oficial de 1ª montador de estruturas de madeira. | 27.822 | 23.64 | 657.71
mo095 |  |  | h | Ajudante de montador de estruturas de madeira. | 13.911 | 23.07 | 320.93
|  |  | % | Custos directos complementares | 2 | 1824.74 | 36.49
Custo de manutenção decenal: 260,57€ nos primeiros 10 anos. | [5 empty] | Total: | 1861.23