## Folha 1
EML101 | m |  | Apoio de laje sanitária ventilada, de estrutura leve de madeira, sobre fundação de betão.
Apoio de laje sanitária ventilada, de estrutura leve de madeira, sobre fundação de betão, formado por: impermeabilização da fundação com membrana betuminosa adesiva, de 1 mm de espessura, de aplicação a frio, até 60 cm de desenvolvimento. O preço não inclui as estruturas leves de madeira.
Unitário |  | Ud |  | Descrição | Rend. | Preço unitário | Importância
mt14lbr020a |  | m² |  | Membrana betuminosa adesiva, de 1 mm de espessura, de aplicação a frio, temperatura de aplicação entre 0°C e 40°C, para fundações, fornecida em rolos de 33 cm de largura e 10 m de comprimento. | 0.6 | 36.67 | 22
mo048 |  | h |  | Oficial de 1ª montador de estruturas de madeira. | 0.123 | 23.64 | 2.91
mo095 |  | h |  | Ajudante de montador de estruturas de madeira. | 0.246 | 23.07 | 5.68
|  | % |  | Custos directos complementares | 2 | 30.59 | 0.61
Custo de manutenção decenal: 9,12€ nos primeiros 10 anos. | [5 empty] | Total: | 31.2