## Folha 1
EMP020 | Ud |  | Alpendre de madeira.
Alpendre de madeira lamelada de abeto tratada em autoclave, de 3550x2950x2100 mm.
Unitário |  | Ud |  | Descrição | Rend. | Preço unitário | Importância
mt07emo020a |  | Ud |  | Alpendre de madeira lamelada de abeto tratada em autoclave, de 3550x2950x2100 mm e 10,5 m² de superfície, inclusive acessórios, peças especiais, elementos de ancoragem e verniz para tratamento de protecção. | 1 | 2122.16 | 2122.16
mo048 |  | h |  | Oficial de 1ª montador de estruturas de madeira. | 1.73 | 23.64 | 40.9
mo095 |  | h |  | Ajudante de montador de estruturas de madeira. | 1.73 | 23.07 | 39.91
|  | % |  | Custos directos complementares | 2 | 2202.97 | 44.06
Custo de manutenção decenal: 1.056,10€ nos primeiros 10 anos. | [5 empty] | Total: | 2247.03