## Folha 1
EMU010 | m² |  |  | Tratamento contra a carcoma em elemento estrutural de madeira.
Tratamento preventivo contra a carcoma em elemento estrutural de madeira, através da aplicação, com trincha, pincel ou pistola, de duas demãos, de 0,2 l/m² cada uma, de líquido protector.
Unitário |  | Ud | Descrição |  | Rend. | Preço unitário | Importância
mt27tlr030 |  | l | Líquido protector incolor para tratamento anti-caruncho de elementos de madeira, para aplicar com trincha, pincel ou pistola, ou através de injecção ou imersão. |  | 0.4 | 10.09 | 4.04
mo038 |  | h | Oficial de 1ª pintor. |  | 0.049 | 22.68 | 1.11
mo076 |  | h | Ajudante de pintor. |  | 0.493 | 22.13 | 10.91
|  | % | Custos directos complementares |  | 2 | 16.06 | 0.32
Custo de manutenção decenal: 26,21€ nos primeiros 10 anos. | [5 empty] | Total: | 16.38