## Folha 1
FDD010 | m | Guarda de fachada, de aço.
Guarda de fachada em forma recta, de 100 cm de altura, formada por: caixilho composto de remate de guarda superior e inferior de secção quadrada de perfil maciço de aço laminado a quente de 12x12 mm e montantes de secção quadrada de perfil maciço de aço laminado a quente de 12x12 mm com uma separação de 100 cm entre si; entre-pano para enchimento das aberturas do caixilho composto de barras verticais de secção quadrada de perfil maciço de aço laminado a quente de 12x12 mm com uma separação de 10 cm e corrimão de secção quadrada de perfil maciço de aço laminado a quente de 12x12 mm, fixada através de ancoragem mecânica de expansão.
Unitário |  | Ud | Descrição |  | Rend. |  | Preço unitário | Importância
mt26aac010aa |  | m | Secção quadrada de perfil maciço de aço laminado a quente de 12x12 mm, montado em oficina com tratamento anticorrosão segundo NP EN ISO 1461 e primário SHOP-PRIMER à base de resina polivinil-butiral com uma espessura média de recobrimento de 20 microns. |  | 14.25 |  | 5.66 | 80.66
mt26aaa023a |  | Ud | Ancoragem mecânica com bucha de expansão de aço galvanizado, porca e anilha. |  | 2 |  | 1.47 | 2.94
mt27pfi050 |  | kg | Primário SHOP-PRIMER à base de resinas pigmentadas com óxido de ferro vermelho, cromato de zinco e fosfato de zinco. |  | 0.16 |  | 9.95 | 1.59
mq08sol020 |  | h | Equipamentos e elementos auxiliares para soldadura eléctrica. |  | 0.116 |  | 3.42 | 0.4
mo018 |  | h | Oficial de 1ª serralheiro. |  | 0.644 |  | 22.98 | 14.8
mo059 |  | h | Ajudante de serralheiro. |  | 0.405 |  | 22.2 | 8.99
|  | % | Custos directos complementares |  | 2 |  | 109.38 | 2.19
Custo de manutenção decenal: 20,08€ nos primeiros 10 anos. | [6 empty] | Total: | 111.57
Referência e título da norma |  |  |  | Aplicabilidade(a) |  | Obrigatoriedade(b) |  |  | Sistema(c)
EN 10025-1:2004 |  |  |  | 192005 |  | 192006 |  |  | 2+
Produtos laminados a quente de aços de constr ução não ligados — Parte 1: Condições técnicas gerais de fornecimento
(a) Data de entrada em aplicação da norma harmonizada
(b) Data final do período de coexistência
(c) Sistema de avaliação e verificação da regularidade do desempenho