## Folha 1
FZA020 | m² | Limpeza manual de fachadas com água e escova.
Limpeza de fachada de alvenaria de tijolos cerâmicos face à vista em estado de conservação regular, através de escovagem manual com água e escova suave, considerando um grau de complexidade médio.
Unitário |  |  | Ud | Descrição | Rend. | Preço unitário | Importância
mt08aaa010a |  |  | m³ | Água. | 0.03 | 1.5 | 0.05
mo020 |  |  | h | Oficial de 1ª construção. | 0.333 | 22.68 | 7.55
mo113 |  |  | h | Operário não qualificado construção. | 0.333 | 21.45 | 7.14
|  |  | % | Custos directos complementares | 2 | 14.74 | 0.29
[6 empty] | Total: | 15.03