## Folha 1
FZD010 | m² | Limpeza de graffiti em fachadas, com decapantes.
Limpeza de graffiti em fachada de alvenaria de tijolos cerâmicos face à vista em estado de conservação regular, através da aplicação de um produto decapante com trincha, deixando actuar uns minutos e posterior enxaguamento da superfície com jacto de água quente à pressão, considerando um grau de complexidade médio.
Unitário |  |  | Ud | Descrição | Rend. | Preço unitário | Importância
mt08lim030a |  |  | l | Decapante de limpeza de graffitis. | 0.44 | 45.83 | 20.17
mt08aaa010a |  |  | m³ | Água. | 0.011 | 1.5 | 0.02
mq08lch020a |  |  | h | Equipamento de jacto de água à pressão. | 0.128 | 5.77 | 0.74
mo020 |  |  | h | Oficial de 1ª construção. | 0.517 | 22.68 | 11.73
mo112 |  |  | h | Operário especializado construção. | 0.259 | 21.98 | 5.69
|  |  | % | Custos directos complementares | 2 | 38.35 | 0.77
[6 empty] | Total: | 39.12